## CN
干燥膜选型 技术参数表
过滤气体种类 | 压缩空气
压缩气用途 | 电动客车刹车系统和开关门
干燥膜安装位置 | 空压机冷凝器出口
压缩气干燥时压力是否稳定 | 稳定 6-9BAR | 变化：± Barg
干燥膜入口压力(Barg),最高10 Barg | 最高10bar,一般6-9bar
干燥膜入口流量（L/min） | 220-355 | 口径3/8--1/2
流体在入口压力的露点(℃) | ℃
流体在入口的温度(℃) | ℃
干燥膜出口压力(Barg) | 最低6BAR
流体在出口压力的露点(℃) | ℃
本项目是为我公司生产空压机配套销售 |  | 长期需要，用量： 2000 件/月
请修改红字参数然后发到 john.wong@pentair.com

## EN
FluidPro Parameters
Gas type | Compressed air | YES
Application
Membrane Air Dryer Installation location
Is the compressed air pressure stable | Stable at 5 BAR
Inlet Pressure (Barg), Max 12Barg | 5 BarG
Inlet Flow Rate (L/min) |  | Port Size: as required
Inlet Dew Point (℃) | -30 ℃
Inlet Temperature (℃) | 40 ℃
Outlet Flow Rate (L/min) | 300 LPM Max | Port Size: as required
Outlet Pressure (Barg) | T.B.A. after purge
Dew Point at outlet pressure (℃) | < -60 ℃
Dew Point at atmosphere (℃)
This is for | Long Term Requirement
Please amend the RED FONT parameters then send the filled form to john.wong@pentair.com