## NVR百科全书
序号 | 型号 | 规格 | 芯片 信息 | 接入能力 | 预览解码能力(最大能力值).2020.4.26 |  | 本地回放能力 | 接入带宽 | P2P数 | HDMI 音频输出 | HDMI最高输出分辨 | 28181 | 工程商模式 | 蜂鸣器 | 录音 | 音频接口 | RCA音频接口 | 电源要求 | 电子放大 | 网口 | 智能分析 | 邮箱报警抓图 | 指示灯 | 系统支持语言
1 | TS8108D8(new) | 1盘9路H265白色新UI | Hi3536D | 9*5MP 可设置4/9路模式 | 1画面：1*500w 2画面：500w+300w 4画面：4*300w@20fps(默认) //500w@20fps+300w@20fps+2*D1@25fps/ | 6画面：1*500w@20fps+5*D1@25fps 8画面/8画面走廊模式：1*500w@20fps+7*D1@25fps 9画面：9*D1@25fps | 1*5MP+1*3MP | 64M | 18路 | 支持 | 2K(2560*1440) | 支持 | 支持(V4.5.7.5及之后版本最多365天) | 不支持 | 支持 | 输出 | 不支持 | 12V2A | 支持 | 1 | 支持 | 支持 | 使用一个LED灯。 绿灯常亮：网线正常、硬盘正常 绿灯闪烁：网线异常，硬盘正常 红灯常亮：网线正常，硬盘异常 红灯闪烁：网线异常，硬盘异常 | 中文简体、中文繁体、英语、俄罗斯语、葡萄牙语、德语、日语、立陶宛语、瑞典语、土耳其语丶西班牙语丶越南语、泰语
2 | TS8116D8(new) | 1盘16路H265白色新UI | Hi3536D | 16*3MP或8*5MP/ 可设置4/9/16路模式 | 1画面：1*5MP@20fps或 2画面：1*5MP+1*2MP 4画面：4*300w@20fps(默认) //500w@20fps+300w@20fps+2*D1@25fps/ 6画面：1*5MP+5*D1 | 8画面：1*5MP+7*D1 9画面：9*D1 10画面：10*D1 16画面：16*D1 | 1*5MP+1*3MP | 64M | 32路 | 支持 | 2K(2560*1440) | 支持 | 支持(V4.5.7.5及之后版本最多365天) | 不支持 | 支持 | 输出 | 不支持 | 12V2A | 支持 | 1 | 支持 | 支持 | 使用一个LED灯。 绿灯常亮：网线正常、硬盘正常 绿灯闪烁：网线异常，硬盘正常 红灯常亮：网线正常，硬盘异常 红灯闪烁：网线异常，硬盘异常 | 中文简体、中文繁体、英语、俄罗斯语、葡萄牙语、德语、日语、立陶宛语、瑞典语、土耳其语丶西班牙语丶越南语、泰语
3 | TS8108D7 | 1盘9路H265白色新UI | Hi3536D | 9*5MP 可设置4/9路模式 | 1画面：1*500w 2画面：500w+300w 4画面：4*300w@20fps(默认) //500w@20fps+300w@20fps+2*D1@25fps/ | 6画面：1*500w@20fps+5*D1@25fps 8画面/8画面走廊模式：1*500w@20fps+7*D1@25fps 9画面：9*D1@25fps | 1*5MP+1*3MP | 64M | 18路 | 支持 | 2K(2560*1440) | 支持 | 支持(V4.5.7.5及之后版本最多365天) | 不支持 | 支持 | 输出 | 不支持 | 12V2A | 支持 | 1 | 支持 | 支持 | 使用三个LED灯 红灯：表示是否连接电源 黄灯：表示是否连接网线 绿灯：表示是否正在录像 | 中文简体、中文繁体、英语、俄罗斯语、葡萄牙语、德语、日语、立陶宛语、瑞典语、土耳其语丶西班牙语丶越南语、泰语
4 | TS8116D7 | 1盘16路H265白色新UI | Hi3536D | 16*3MP或8*5MP/ 可设置4/9/16路模式 | 1画面：1*5MP@20fps或 2画面：1*5MP+1*2MP 4画面：4*300w@20fps(默认) //500w@20fps+300w@20fps+2*D1@25fps/ 6画面：1*5MP+5*D1 | 8画面：1*5MP+7*D1 9画面：9*D1 10画面：10*D1 16画面：16*D1 | 1*5MP+1*3MP | 64M | 32路 | 支持 | 2K(2560*1440) | 支持 | 支持(V4.5.7.5及之后版本最多365天) | 支持 | 支持 | 输出 | 不支持 | 12V2A | 支持 | 1 | 支持 | 支持 | 使用三个LED灯 红灯：表示是否连接电源 黄灯：表示是否连接网线 绿灯：表示是否正在录像 | 中文简体、中文繁体、英语、俄罗斯语、葡萄牙语、德语、日语、立陶宛语、瑞典语、土耳其语丶西班牙语丶越南语、泰语
5 | TS8232C5/8232C4 | 2盘32路H265白色新UI | Hi3536C | 32*3MP/25*5MP/16*4/ 可设置4/9/16/25/32路模式 | 1画面：1*4K 2画面：2*5MP 4画面：4*3MP@20fps(默认)/1*5MP@20fps+3*2MP@25fps 8画面：1*5MP+7*D1 | 9画面：9*D1@25fps 10画面：1*4MP@25fps+1*2MP@25fps+8*D1@25fps/2*3MP@20fps+8*D1@25fps(默认) 25画面：25*D1 32画面：32*360P | 1*4K或 4*3MP或 2*5MP | 128M | 64路 | 支持 | 4K(3840*2160) | 支持 | 支持(V4.5.7.5及之后版本最多365天) | 支持 | 支持 | 输入 输出 | 不支持 | 12V4A | 支持 | 1 | 支持 | 支持 | 使用三个LED灯 红灯：表示是否连接电源 黄灯：表示是否连接网线 绿灯：表示是否正在录像 | 中文简体、中文繁体、英语、俄罗斯语、葡萄牙语、德语、日语、立陶宛语、瑞典语、土耳其语丶西班牙语丶越南语、泰语
6 | TS8436M | 4盘36路H265白色新UI | Hi3796MV200 | 36*5MP /25路4K | 1画面：1*4K 2画面：2*5MP 4画面：4*2MP@25fps/4*4MP@20fps 6画面：6*2MP/1*5MP+5*D1 8画面：8*2MP/1*5MP+7*D1 | 9画面：9*D1 10画面：2*5MP+8*D1 16画面：16*D1 25画面：25*D1 36画面：36*D1 | 1*4k 或 2*5MP 4*4MP@20fps或 4*2MP@25fps | 256M | 72路 | 支持 | 4K(3840*2160) | 支持 | 支持(V4.5.7.5及之后版本最多365天) | 支持 | 支持 | 输入 输出 | 支持 | 内置标配 | 支持 | 2 | 支持 | 支持 | 使用三个LED灯 红灯：表示是否连接电源 黄灯：表示是否连接网线 绿灯：表示是否正在录像 | 中文简体、中文繁体、英语、俄罗斯语、葡萄牙语、德语、日语、立陶宛语、瑞典语、土耳其语丶西班牙语丶越南语、泰语
7 | TS8836M | 8盘36路H265白色新UI | Hi3796MV200 | 36*5MP /25路4K | 1画面：1*4K 2画面：2*5MP 4画面：4*2MP@25fps/4*4MP@20fps 6画面：6*2MP/1*5MP+5*D1 8画面：8*2MP/1*5MP+7*D1 | 9画面：9*D1 10画面：2*5MP+8*D1 16画面：16*D1 25画面：25*D1 36画面：36*D1 | 1*4k 30帧或 2*5MP或 4*4MP@20fps或 4*2MP@25fps | 256M | 72路 | 支持 | 4K(3840*2160) | 支持 | 支持(V4.5.7.5及之后版本最多365天) | 支持 | 支持 | 输入 输出 | 支持 | 内置标配 | 支持 | 2 | 支持 | 支持 | 使用三个LED灯 红灯：表示是否连接电源 黄灯：表示是否连接网线 绿灯：表示是否正在录像 | 中文简体、中文繁体、英语、俄罗斯语、葡萄牙语、德语、日语、立陶宛语、瑞典语、土耳其语丶西班牙语丶越南语、泰语
Note on J1: 假设16路录像机1个人看1路可以支持32个人同时看。每人看4路，就只能支持8个人同时看。 公式：录像机路数*2=P2P数/看几路=同时几个人同时看。
Note on K1: 显示器如果支持音频输出，接上HDMI即可实时监听，回放音频。
Note on M1: 28181属于公安部平台，参数由公安部平台提供。
Note on N1: 登陆界面输入654321即可开启/关闭工程商模式。
Note on P1: 支持前端带音频的摄像头进行带音频的录像;
Note on Q1: 3.5mm咪头
Note on R1: 莲花头
Note on S1: 建议标准，要求：足A。
Note on V1: 支持录像机去设置摄像头(Q8/Q9/Q11)的画框划线
Note on X1: 新增，主要是D8上指示灯不同
Note on E2: 常规-高级设置-通道扩容可以支持4/9路模式
Note on N2: 之前版本为90天
Note on E3: 常规-高级设置-通道扩容可以支持4/9/16路模式
Note on M3: 需要通道扩容改成9路才支持28181
Note on E4: 常规-高级设置-通道扩容可以支持4/9路模式
Note on E5: 常规-高级设置-通道扩容可以支持4/9/16路模式
Note on M5: 需要通道扩容改成9路才支持28181
Note on B6: 新增TS8232C5,电池座子更改；
Note on C6: 新UI：NVR版本不低于4.5.5.9(含)及以上版本。
Note on E6: 系统设置--常规--高级设置--通道增容支持4/9/16/25/32
Note on R6: 8232C4有音频接口(支持输入输出)，其他型号没有；
Note on C7: 新UI：需要版本不低于4.5.5.9(含)及以上版本。
Note on E7: 系统设置--常规--高级设置--通道增容支持4/9/16/25/36
Note on F7: 4K接入参数 2画面可以解码2*4K@20fps, 4画面2*4K@20fps+2*2MP@20fps 6画面 1*4K@20fps+5*2MP@20fps 9画面 1*4K@20fps+8*2MP@20fps 10画面 2*4K+8*D1
Note on C8: 新UI：需要版本不低于4.5.5.9(含)及以上版本。
Note on E8: 系统设置--常规--高级设置--通道增容支持4/9/16/25/36
Note on F8: 4K接入参数 2画面可以解码2*4K@20fps, 4画面2*4K@20fps+2*2MP@20fps 6画面 1*4K@20fps+5*2MP@20fps 9画面 1*4K@20fps+8*2MP@20fps 10画面 2*4K+8*D1

## 已停产型号
序号 | 型号 | 规格 | 芯片 信息 | 接入能力 | 预览解码能力(最大能力值).2020.3.26 |  | 本地回放能力 | 接入带宽 | P2P数 | HDMI音频输出 | HDMI最高输出分辨 | 录音 | 28181 | 工程商模式 | 蜂鸣器 | RCA音频接口 | 电源要求 | 电子放大 | 网口 | 智能分析 | 邮箱报警抓图 | 系统支持语言
1 | TS8108D3/D4/D5/D6 | 1盘8路H265 | Hi3536D | 8*3MP 可设置4/8路模式 | 1画面：1*3MP 4画面：4*D1 9画面：8*D1 |  | 1*3MP | 48M | 16路 | 支持 | 1920*1080 | 支持 | 支持 | 支持 | 不支持 | 不支持 | 12V2A | 支持 | 1 | 支持 | 支持 | 中文简体、中文繁体、英语、俄罗斯语、葡萄牙语、德语、日语、立陶宛语、瑞典语、土耳其语丶西班牙语丶越南语、泰语
2 | TS8116D3/D4/D5/D6 | 1盘16路H265 | Hi3536D | 16*3MP或8*5MP/ 可设置8/16路模式 | 1画面：1*5MP@20fps或 2画面：1*5MP+1*2MP 4画面：1*5MP+3*D1&4*2MP@25fps 6画面：1*5MP+5*D1 | 8画面：1*5MP+7*D1 9画面：9*D1 10画面：10*D1 16画面：16*D1 | 1*5MP或2*2MP | 64M | 32路 | 支持 | 1920*1080 | 支持 | 支持 | 支持 | 支持 | 不支持 | 12V2A | 支持 | 1 | 支持 | 支持 | 中文简体、中文繁体、英语、俄罗斯语、葡萄牙语、德语、日语、立陶宛语、瑞典语、土耳其语丶西班牙语丶越南语、泰语
3 | TS8104A | 1盘4路H265 | Hi3798M V100 | 6*5MP*扩展 可扩展成6路 | 1画面：1*4k 2画面：2*5MP | 4画面:4*4MP@15fps | 1*4K/2*5MP 4*4MP@15fps 4*2MP@25fps | 40M | 8路 | 支持 | 4K(3840*2160) | 支持 | 支持 | 支持 | 支持 | 不支持 | 12V2A | 支持 | 1 | 支持 | 支持 | 中文简体、中文繁体、英语、俄罗斯语、葡萄牙语、德语、日语、立陶宛语、瑞典语、土耳其语丶西班牙语丶越南语
4 | TS8108A | 1盘8路H265 | Hi3798M V100 | 10*5MP*扩展 可扩展成10路 | 1画面：1*4k 2画面：2*5MP 4画面：4*4MP@15fps | 6画面：1*5MP+5*D1@25fps 8画面：1*5MP+7*D1 25fps 9画面：8*D1 25fps 10画面：2*4MP+8*D1 | 1*4K/2*5MP 4*4MP@15fps 4*2MP@25fps | 64M | 16路 | 支持 | 4K(3840*2160) | 支持 | 支持 | 支持 | 支持 | 不支持 | 12V2A | 支持 | 1 | 支持 | 支持 | 中文简体、中文繁体、英语、俄罗斯语、葡萄牙语、德语、日语、立陶宛语、瑞典语、土耳其语丶西班牙语丶越南语
5 | TS8116A | 1盘16路H265 | Hi3798M V100 | 16*5MP | 1画面：1*4k 2画面：2*5MP 4画面：4*4MP@15fps 6画面：1*5MP+5*D1@25fps | 8画面：1*5MP+7*D1 25fps 9画面：9*D1 25fps 10画面：2*4MP+8*D1 16画面：16*D1 | 1*4k 30帧或 2*5MP 4*4MP@15fps或 4*2MP@25fps | 76M | 32路 | 支持 | 4K(3840*2160) | 支持 | 支持 | 支持 | 支持 | 不支持 | 12V2A | 支持 | 1 | 支持 | 支持 | 中文简体、中文繁体、英语、俄罗斯语、葡萄牙语、德语、日语、立陶宛语、瑞典语、土耳其语丶西班牙语丶越南语
6 | TS8216A | 2盘16路H265 | Hi3798M V100 | 16*5MP | 1画面：1*4k 2画面：2*5MP 4画面：4*4MP@15fps 6画面：1*5MP+5*D1@25fps | 8画面：1*5MP+7*D1 25fps 9画面：9*D1 25fps 10画面：2*4MP+8*D1 16画面：16*D1 | 1*4k 30帧 2*5MP 4*4MP@15fps 4*2MP@25fps | 76M | 32路 | 支持 | 4K(3840*2160) | 支持 | 支持 | 支持 | 支持 | 不支持 | 12V4A | 支持 | 1 | 支持 | 支持 | 中文简体、中文繁体、英语、俄罗斯语、葡萄牙语、德语、日语、立陶宛语、瑞典语、土耳其语丶西班牙语丶越南语
7 | TS6104C（POE） | 1盘4路H265.POE | Hi3536C | 4*5MP | 2画面：2*5MP 4画面：4*4MP@15fps/1*5MP@20fps+3*2MP@25fps |  | 2*5MP@20fps 1*5MP@20fps+3*2MP@25fps | 40M | 8路 | 支持 | 4K(3840*2160) | 支持 | 支持 | 支持 | 支持 | 不支持 | 48V2A | 支持 |  | 支持 | 支持 | 中文简体、中文繁体、英语、俄罗斯语、葡萄牙语、德语、日语、立陶宛语、瑞典语、土耳其语丶西班牙语丶越南语
8 | TS6108C（POE） | 1盘8路H265.POE | Hi3536C | 8*5MP | 2画面：2*5MP 4画面：4*4MP@15fps/1*5MP@20fps+3*2MP@25fps | 6画面：1*5MP+5*D1@25fps 8画面：1*5MP+7*D1@25fps 9画面：8*D1 25fps | 2*5MP@20fps 1*5MP@20fps+3*2MP@25fps | 64M | 16路 | 支持 | 4K(3840*2160) | 支持 | 支持 | 支持 | 支持 | 不支持 | 48V3A | 支持 |  | 支持 | 支持 | 中文简体、中文繁体、英语、俄罗斯语、葡萄牙语、德语、日语、立陶宛语、瑞典语、土耳其语丶西班牙语丶越南语
9 | TS9108Q | 1盘8路H264 | Hi3520D V200 | 8*2MP | 1画面：1*2MP 2画面：2*2MP 4画面：2*2MP+2*D1 | 8画面：1*2MP+7*D1 9画面：8*D1 | 2*2MP | 48M | 16路 | 不支持 | 1920*1080 | 支持 | 不支持 | 不支持 | 不支持 | 不支持 | 12V2A | 支持 | 1 | 不支持 | 支持 | 中文简体、中文繁体、英语
10 | TS9216Q | 2盘16路H264 | Hi3520D V200 | 16*2MP | 1画面：1*2MP 2画面：2*2MP 4画面：2*2MP+2*D1 | 8画面：1*2MP+7*D1 9画面：9*D1 16画面：16*448P | 2*2MP | 56M | 12路 | 不支持 | 1920*1080 | 支持 | 不支持 | 不支持 | 不支持 | 不支持 | 12V4A | 支持 | 1 | 不支持 | 支持 | 中文简体、中文繁体、英语
11 | TS9236Q | 2盘36路H264 | Hi3535 | 36*2MP或25*4MP | 1画面：1*4MP 2画面：2*2MP 4画面：4*2MP | 8画面：1*4MP+7*448P 9/16/25画面：32*D1@20fps/9~16~25*D1@25fps 36画面：36*360P（需要支持D1子码流常规-去掉勾选通道扩容，去掉后32通道） | 1*4MP/4*2MP | 128M | 72路 | 支持 | 3840*2160 | 支持 | 不支持 | 不支持 | 支持 | 不支持 | 12V4A | 不支持 |  | 不支持 | 支持 | 中文简体、中文繁体、英语
Note on J1: 假设16路录像机1个人看1路可以支持32个人同时看。每人看4路，就只能支持8个人同时看。 公式：录像机路数*2=P2P数/看几路=同时几个人同时看。
Note on K1: 显示器如果支持音频输出，接上HDMI即可实时监听，回放音频。
Note on M1: 支持前端带音频的摄像头进行带音频的录像;
Note on O1: 登陆界面输入654321即可开启/关闭工程商模式。
Note on Q1: 莲花头
Note on R1: 建议标准，要求：足A。
Note on U1: 支持录像机去设置摄像头(Q8)的画框划线
Note on E2: 系统设置--常规--高级设置--通道增容
Note on N2: 需改成4路的支持28181
Note on E3: 系统设置--常规--高级设置--通道增容
Note on N3: 需改成8路的支持28181
Note on E4: 系统设置--常规--高级设置--通道增容
Note on E5: 系统设置--常规--高级设置--通道增容
Note on E12: 常规-通道扩容-去掉支持32个D1预览。